## Folha 1
UXC030 |  |  | m² | Pavimento contínuo multicamada de argamassa hidráulica polimérica, para exteriores.
Pavimento contínuo liso de 10 mm de espessura, para exteriores de habitações, urbanizações e espaços públicos com tráfego pedonal, realizado sobre superfície de betão (não incluída neste preço), através da aplicação sucessiva de: camada de primário tapa-poros e ponte de aderência Weber TP "WEBER CEMARKSA", camada de argamassa autonivelante polimérica para utilização exterior Weber.floor Lex "WEBER CEMARKSA", cor cinzento, e acabamento através de camada de impermeabilização com resina impermeabilizante de altas prestações Weber PU "WEBER CEMARKSA".
Unitário | Ud | Descrição |  |  | Rend. | Preço unitário | Importância
mt10rhg020a | Ud | Repercussão, por m² de superfície de betão, de eliminação por aspiração de pó e outros resíduos. |  |  | 1 | 97.03 | 97.03
mt09wnc070b | kg | Primário tapa-poros e ponte de aderência Weber TP "WEBER CEMARKSA", aplicado para regularizar a porosidade e melhorar a aderência dos suportes porosos com absorção, composto de resina acrílica em dispersão aquosa e aditivos específicos. |  |  | 0.2 | 1129.26 | 225.85
mt09moc020e | kg | Argamassa autonivelante polimérica para utilização exterior Weber.floor Lex "WEBER CEMARKSA", cor cinzento, composto de cimento cinzento, resina, areia de sílica e aditivos orgânicos e inorgânicos. |  |  | 15 | 142.9 | 2143.5
mt09wnc050 | kg | Resina impermeabilizante de altas prestações Weber PU "WEBER CEMARKSA", aplicada para a cura e vedação de pavimentos contínuos de betão impresso, composta de polímero uretânico alifático com filtros ultravioletas. |  |  | 0.3 | 1965.64 | 589.69
mq06pym020 | h | Misturadora-bombeadora para argamassas autonivelantes. |  |  | 0.1 | 936.53 | 93.65
mo040 | h | Oficial de 1ª construção de obra civil. |  |  | 0.119 | 367.81 | 43.77
mo082 | h | Ajudante de construção de obra civil. |  |  | 0.119 | 241.92 | 28.79
| % | Meios auxiliares |  |  | 2 | 3222.28 | 64.45
| % | Custos indirectos |  |  | 3 | 3286.73 | 98.6
Custo de manutenção decenal: 710,92Kz nos primeiros 10 anos. | [5 empty] | Total: | 3385.33