## Folha 1
UXS020 | m² |  | Pavimento de grelha de polietileno de alta densidade.
Superfície acessível de areia granítica estabilizada com grelha alveolar de polietileno de alta densidade estável aos raios UV.
Unitário |  | Ud |  | Descrição | Rend. | Preço unitário | Importância
mt01ard030b |  | t |  | Brita filtrante não seleccionada. | 0.33 | 1094.59 | 361.21
mt01ara010 |  | m³ |  | Areia de 0 a 5 mm de diâmetro. | 0.048 | 1384.95 | 66.48
mt18rad010a |  | m² |  | Grelha alveolar de polietileno de alta densidade estável aos raios UV, de 50x42x4,5 cm, cor verde, para execução de superfícies transitáveis com relva ou inerte. | 1.05 | 2045.59 | 2147.87
mt01arp040b |  | m³ |  | Areia granítica seleccionada de britagem, cor, de 0 a 5 mm de diâmetro. | 0.06 | 2851.7 | 171.1
mq01pan070b |  | h |  | Mini pá carregadora sobre pneus, de 52 kW/1 m³ kW. | 0.05 | 3080.53 | 154.03
mo041 |  | h |  | Oficial de 1ª construção de obra civil. | 0.103 | 353.38 | 36.4
mo087 |  | h |  | Ajudante de construção de obra civil. | 0.226 | 241.69 | 54.62
mo040 |  | h |  | Oficial de 1ª jardineiro. | 0.125 | 353.38 | 44.17
mo115 |  | h |  | Operário jardineiro. | 0.251 | 232.34 | 58.32
|  | % |  | Meios auxiliares | 2 | 3094.2 | 61.88
|  | % |  | Custos indirectos | 3 | 3156.08 | 94.68
Custo de manutenção decenal: 455,11Kz nos primeiros 10 anos. | [5 empty] | Total: | 3250.76