## Folha 1
UXS030 |  |  | m² | Pavimento de segurança e protecção contra quedas, de ladrilhos de borracha.
Pavimento de ladrilhos elásticos de segurança e protecção contra quedas, de borracha reciclada, com o bordo com ligação macho-fêmea, cor ocre, de 500x500x30 mm, colocado encaixando cada ladrilho com o seguinte, como um puzzle.
Unitário | Ud | Descrição |  |  | Rend. | Preço unitário | Importância
mt47adc411be | m² | Placa elástica de segurança e protecção contra quedas, com o bordo com ligação macho-fêmea, cor ocre, de 500x500x30 mm, composta por resinas de poliuretano, borracha reciclada triturada e pigmentos, segundo NP EN 1177. |  |  | 1.04 | 5477.38 | 5696.48
mo041 | h | Oficial de 1ª construção de obra civil. |  |  | 1.002 | 353.38 | 354.09
mo087 | h | Ajudante de construção de obra civil. |  |  | 1.002 | 241.69 | 242.17
| % | Meios auxiliares |  |  | 2 | 6292.74 | 125.85
| % | Custos indirectos |  |  | 3 | 6418.59 | 192.56
Custo de manutenção decenal: 925,56Kz nos primeiros 10 anos. | [5 empty] | Total: | 6611.15