## Folha 1
UXS030 |  |  | m² | Pavimento de segurança e protecção contra quedas, de ladrilhos de borracha.
Pavimento de placa elástica de segurança e protecção contra quedas, de borracha reciclada, cor preto, de 500x500x20 mm, colocado colando à base cada ladrilho, com cola especial de poliuretano bicomponente.
Unitário | Ud | Descrição |  |  | Rend. | Preço unitário | Importância
mt47adc110a | kg | Cola especial de poliuretano bicomponente. |  |  | 0.2 | 4008.24 | 801.65
mt47adc411ga | m² | Placa elástica de segurança e protecção contra quedas, cor preto, de 500x500x20 mm, composta por resinas de poliuretano, borracha reciclada triturada e pigmentos, segundo NP EN 1177. |  |  | 1.05 | 5104.12 | 5359.33
mo040 | h | Oficial de 1ª construção de obra civil. |  |  | 0.119 | 367.81 | 43.77
mo085 | h | Ajudante de construção de obra civil. |  |  | 0.119 | 241.92 | 28.79
| % | Meios auxiliares |  |  | 2 | 6233.54 | 124.67
| % | Custos indirectos |  |  | 3 | 6358.21 | 190.75
Custo de manutenção decenal: 916,85Kz nos primeiros 10 anos. | [5 empty] | Total: | 6548.96