## Folha 1
UXS031 |  |  | m | Perímetro para pavimento de segurança e protecção contra quedas, de ladrilhos de borracha.
Perímetro para pavimento de segurança, realizado com placa elástica de segurança e protecção contra quedas, de borracha reciclada, com o bordo biselado, cor preto, de 1000x250x40 mm, colado à base com cola especial de poliuretano bicomponente.
Unitário | Ud | Descrição |  |  | Rend. | Preço unitário | Importância
mt47adc110a | kg | Cola especial de poliuretano bicomponente. |  |  | 0.2 | 779.05 | 155.81
mt47adc412ba | m | Placa elástica de segurança e protecção contra quedas, com o bordo biselado, cor preto, de 1000x250x40 mm, composta por resinas de poliuretano, borracha reciclada triturada e pigmentos, segundo NP EN 1177. |  |  | 1.05 | 1698.11 | 1783.02
mo041 | h | Oficial de 1ª construção de obra civil. |  |  | 0.1 | 353.38 | 35.34
mo087 | h | Ajudante de construção de obra civil. |  |  | 0.1 | 241.69 | 24.17
| % | Meios auxiliares |  |  | 2 | 1998.34 | 39.97
| % | Custos indirectos |  |  | 3 | 2038.31 | 61.15
Custo de manutenção decenal: 293,92Kz nos primeiros 10 anos. | [5 empty] | Total: | 2099.46