## Folha 1
UXS100 |  |  | m² | Pavimento deck de compósito (WPC) para exterior.
Pavimento deck para exterior, formado por réguas maciças de compósito (WPC) com fibras de madeira e polietileno, de 20x127x2440 mm, uma face à vista com textura de madeira, fixadas com sistema de fixação oculta, sobre ripas de madeira de pinho, com classe de utilização 4 segundo EN 335 de 35x45 mm, separadas entre elas 30 cm e fixadas através de buchas metálicas expansivas e tira-fundos, a uma superfície suporte de betão (não incluída neste preço).
Unitário | Ud | Descrição |  |  | Rend. | Preço unitário | Importância
mt18mva015b | m | Ripa de madeira de pinho, de 35x45 mm, tratada em autoclave, com classe de utilização 4 segundo EN 335, para apoio e fixação dos soalhos de exterior. |  |  | 3.5 | 272.1 | 952.35
mt18acc070 | m | Fita betuminosa impermeabilizante, para atenuação acústica dos efeitos sonoros nas ripas de madeira. |  |  | 3.5 | 148.61 | 520.14
mt18fmp010a | m² | Réguas maciças de compósito (WPC) com fibras de madeira e polietileno, de 20x127x2440 mm, uma face à vista com textura de madeira e ranhuras laterais, segundo NP EN 15534-4. |  |  | 1.05 | 9424.64 | 9895.87
mt18acc020 | Ud | Kit de samblagem para pavimento deck, composto por clipe de aço inoxidável, em forma de omega, para a samblagem das pranchas, e parafuso de aço inoxidável, para fixação do clipe à ripa. |  |  | 20 | 56.77 | 1135.4
mt18mva085a | Ud | Bucha expansiva metálica e tira-fundo, para fixação de ripas ou madres de madeira sobre suporte base de betão. |  |  | 7 | 200.37 | 1402.59
mo017 | h | Oficial de 1ª carpinteiro. |  |  | 0.626 | 359.94 | 225.32
mo058 | h | Ajudante de carpinteiro. |  |  | 0.626 | 243.49 | 152.42
| % | Meios auxiliares |  |  | 2 | 14284.09 | 285.68
| % | Custos indirectos |  |  | 3 | 14569.77 | 437.09
[6 empty] | Total: | 15006.86