## Folha 1
XAY010 | Ud |  | Ensaio de gesso ou escaiola.
Ensaio sobre uma amostra de gesso ou escaiola, com determinação de: análise química, humidade, absorção de água, teor em água combinada e sulfatos.
Unitário |  | Ud |  | Descrição | Rend. | Preço unitário | Importância
mt49des010 |  | Ud |  | Repercussão por deslocamento à obra para a recolha de amostras. | 1 | 315.97 | 315.97
mt49yga020 |  | Ud |  | Recolha em obra de amostras de gessos ou escaiolas, cujo peso não exceda 50 kg. | 1 | 13672 | 13672
mt49yga050 |  | Ud |  | Análise química de gessos ou escaiolas de construção, segundo NP 322, NP 323 e NP 325. | 1 | 87787.6 | 87787.6
mt49yga090 |  | Ud |  | Ensaio para determinar a humidade de uma amostra de gesso ou escaiola presa, através de secagem em estufa a 105°C, segundo NP 319. | 1 | 3441.48 | 3441.48
mt49yga100 |  | Ud |  | Ensaio para determinar a absorção de uma amostra de gesso ou escaiola presa através de saturação e secagem a 105°C, a densidade aparente e a densidade saturada, segundo NP 762. | 1 | 17160.4 | 17160.4
mt49yga120 |  | Ud |  | Ensaio para determinar a quantidade de água combinada e sulfatos de uma amostra de gesso ou escaiola, segundo NP 320 e NP 324. | 1 | 54606.8 | 54606.8
mt49yga030 |  | Ud |  | Relatório de resultados dos ensaios realizados sobre uma amostra de gesso ou escaiola, segundo NP 326. | 1 | 41015.9 | 41015.9
|  | % |  | Custos directos complementares | 2 | 218000 | 4360.01
[6 empty] | Total: | 222360