## Folha 1
0CA010 | m² | Protecção de passeios e de lancis.
Protecção de passeios e de lancis existentes que possam ser afectados pela passagem de veículos durante os trabalhos, através da colocação de lâmina separadora de polietileno, com uma massa superficial de 230 g/m² e base de betão simples de 10 cm de espessura, realizada com betão C12/15 (X0(P); D12; S3; Cl 1,0) fabricado em central e betonagem desde camião.
Unitário |  |  | Ud | Descrição | Rend. | Preço unitário | Importância
mt16png010e |  |  | m² | Filme de polietileno de 0,25 mm de espessura e 230 g/m² de massa superficial. | 1.1 | 606.39 | 667.03
mt10hmf020mb |  |  | m³ | Betão simples C12/15 (X0(P); D12; S3; Cl 1,0), fabricado em central, segundo NP EN 206. | 0.105 | 23165.8 | 2432.41
mq06vib020 |  |  | h | Régua vibradora de 3 m. | 0.097 | 1375.53 | 133.43
mq05mai030 |  |  | h | Martelo pneumático. | 0.174 | 1201.74 | 209.1
mq05pdm010a |  |  | h | Compressor portátil eléctrico 2 m³/min de caudal. | 0.174 | 1122.22 | 195.27
mo020 |  |  | h | Oficial de 1ª construção. | 0.084 | 1028.94 | 86.43
mo113 |  |  | h | Operário não qualificado construção. | 0.237 | 581.64 | 137.85
mo077 |  |  | h | Ajudante de construção. | 0.042 | 604.97 | 25.41
mo112 |  |  | h | Operário especializado construção. | 0.229 | 591.15 | 135.37
|  |  | % | Custos directos complementares | 2 | 4022.3 | 80.45
[6 empty] | Total: | 4102.75