## Folha 1
0GE010 | m² | Prospecção arqueológica superficial.
Prospecção arqueológica superficial de terreno no interior do edifício, realizada por arqueólogo, sem sondagens nem excavações.
Unitário |  |  | Ud | Descrição | Rend. | Preço unitário | Importância
mo000 |  |  | h | arqueólogo. | 0.006 | 766.67 | 4.6
|  |  | % | Custos directos complementares | 2 | 4.6 | 0.09
[6 empty] | Total: | 4.69