## Folha 1
0MP030 |  | Ud |  | Protecção de ascensor.
Protecção de ascensor com tabuleiro de madeira, plástico e fita adesiva, cobrindo o pavimento e paramentos em toda a sua altura, durante os trabalhos de reabilitação ou reforma, e posterior remoção da protecção.
Unitário | Ud |  | Descrição |  | Rend. | Preço unitário | Importância
mt08eft010a | m² |  | Painel de aglomerado, hidrófugo, de 19 mm de espessura. |  | 6 | 973.96 | 5843.76
mt32war020 | m² |  | Lâmina de polietileno transparente, de 0,2 mm de espessura. |  | 6 | 25.05 | 150.3
mt32war030 | m |  | Fita plástica autocolante. |  | 15 | 5.84 | 87.6
mo112 | h |  | Operário especializado construção. |  | 2.828 | 237.16 | 670.69
| % |  | Meios auxiliares |  | 2 | 6752.35 | 135.05
| % |  | Custos indirectos |  | 3 | 6887.4 | 206.62
[6 empty] | Total: | 7094.02