## Folha 1
0MP060 |  |  | Ud | Protecção de elementos da fachada.
Protecção através de lonas, lâminas de polietileno e painéis de madeira, de aberturas, caixilharias, persianas, caixas de estores e todos os elementos localizados na fachada, que possam ser afectados enquanto decorram os trabalhos de reabilitação ou reforma.
Unitário | Ud | Descrição |  |  | Rend. | Preço unitário | Importância
mt32war020 | m² | Lâmina de polietileno transparente, de 0,2 mm de espessura. |  |  | 200 | 25.05 | 5010
mt32war030 | m | Fita plástica autocolante. |  |  | 200 | 5.84 | 1168
mt08eft010a | m² | Painel de aglomerado, hidrófugo, de 19 mm de espessura. |  |  | 40 | 973.96 | 38958.4
mt32war060 | m² | Lona impermeável de protecção, de polietileno, com malha de reforço e corda perimetral de poliamida para o ajuste da lona. |  |  | 200 | 667.89 | 133578
mo113 | h | Operário não qualificado construção. |  |  | 26.722 | 232.34 | 6208.59
| % | Meios auxiliares |  |  | 2 | 184922.99 | 3698.46
| % | Custos indirectos |  |  | 3 | 188621.45 | 5658.64
[6 empty] | Total: | 194280.09