## Folha 1
ADE011 | m³ | Escavação para muro-guia para parede moldada.
Escavação de valas para muros guia de parede moldada, até uma profundidade de 150 cm, em solo de areia solta, com meios mecânicos, e carregamento em camião. O preço não inclui o transporte dos materiais escavados.
Unitário |  |  | Ud | Descrição | Rend. | Preço unitário | Importância
mq01ret020b |  |  | h | Retroescavadora sobre pneus, de 70 kW. | 0.563 | 10756.8 | 6056.08
mo113 |  |  | h | Operário não qualificado construção. | 0.405 | 581.64 | 235.56
|  |  | % | Custos directos complementares | 2 | 6291.64 | 125.83
[6 empty] | Total: | 6417.47