## Folha 1
ASD040 | m³ |  | Enchimento com material de drenagem.
Enchimento com brita filtrante seleccionada, sob fundação, para facilitar a drenagem da água procedente do lateral da escavação e/ou da parte inferior desta, e compactação em camadas sucessivas de 20 cm de espessura máxima com compactador monocilíndrico vibrante auto-propulsado. O preço não inclui os drenos lineares nem a realização do ensaio Proctor Modificado.
Unitário |  | Ud |  | Descrição | Rend. | Preço unitário | Importância
mt01ard030a |  | t |  | Brita filtrante seleccionada. | 2.2 | 3420.53 | 7525.17
mq01pan010a |  | h |  | Pá carregadora sobre pneus de 120 kW/1,9 m³. | 0.017 | 9731.17 | 165.43
mq04cab010c |  | h |  | Camião basculante de 12 t de carga, de 162 kW. | 0.017 | 9716.65 | 165.18
mq01mot010b |  | h |  | Motoniveladora de 154 kW. | 0.012 | 18115 | 217.38
mq02rov010c |  | h |  | Compactador monocilíndrico vibrante auto-propulsado, de 74 kW, de 7,42 t, largura de trabalho 167,6 cm. | 0.029 | 12191.2 | 353.54
mq02cia020j |  | h |  | Camião cisterna, de 8 m³ de capacidade. | 0.014 | 25679 | 359.51
mo113 |  | h |  | Operário não qualificado construção. | 0.152 | 546.05 | 83
|  | % |  | Custos directos complementares | 2 | 8869.21 | 177.38
Custo de manutenção decenal: 361,86Kz nos primeiros 10 anos. | [5 empty] | Total: | 9046.59