## Folha 1
AZC010 | m² |  | Entivação de caboucos escavados para reforços de fundações, com elementos de madeira.
Entivação média de cabouco para reforço de fundações, realizada com meios manuais, com a largura da escavação de até 2 m.
Unitário |  | Ud |  | Descrição | Rend. | Preço unitário | Importância
mt08emt020 |  | m² |  | Escoramento e entivação parcial de valas e caboucos de 2 m de largura como máximo, para uma protecção de 50% através de pranchões, travessas e escoras de madeira (10 utilizações). | 1.1 | 3000.32 | 3300.35
mo113 |  | h |  | Operário não qualificado construção. | 0.977 | 232.34 | 227
|  | % |  | Meios auxiliares | 2 | 3527.35 | 70.55
|  | % |  | Custos indirectos | 3 | 3597.9 | 107.94
[6 empty] | Total: | 3705.84