## Folha 1
CZT010 | Ud | Injecção de resinas expansivas, para consolidação do terreno localizado abaixo da fundação existente.
Injecção simples de resina expansiva, à base de poliuretano, num nível abaixo do plano de fundação, com um grau de complexidade médio, através de perfurações que atravessam a fundação existente, de 26 mm de diâmetro, de até 3 m de profundidade máxima, para conseguir a consolidação do terreno situado abaixo da mesma, enchendo os vazios do terreno, estabilizando-o e aumentando a sua capacidade de carga até alcançar as necessidades obtidas segundo estudo prévio de transmissão de cargas.
Unitário |  | Ud | Descrição | Rend. | Preço unitário | Importância
mt07www015b |  | Ud | Injecção simples de resina expansiva, à base de poliuretano, num nível abaixo do plano de fundação, com um grau de complexidade médio. | 1 | 96888.3 | 96888.3
mo042 |  | h | Oficial de 1ª estruturista. | 1.247 | 1070.79 | 1335.28
mo089 |  | h | Ajudante de estruturista. | 1.247 | 629.14 | 784.54
|  | % | Custos directos complementares | 2 | 99008.1 | 1980.16
[5 empty] | Total: | 100988