## Folha 1
DFA020 | m² | Demolição de pano principal de fachada ventilada, de alvenaria revestida.
Demolição de pano principal de fachada ventilada, de alvenaria revestida, formada por tijolo furado simples de 3 cm de espessura, com meios manuais, sem afectar os elementos construtivos contíguos, e carga manual para camião ou contentor.
Unitário |  |  | Ud | Descrição | Rend. | Preço unitário | Importância
mo113 |  |  | h | Operário não qualificado construção. | 0.383 | 596.7 | 228.54
|  |  | % | Custos directos complementares | 2 | 228.54 | 4.57
[6 empty] | Total: | 233.11