## Folha 1
DFD040 | Ud | Desmontagem de grade de segurança metálica.
Desmontagem de grade de segurança metálica extensível de até 4 m² de superfície, com meios manuais, sem deteriorar os elementos construtivos aos quais está fixada, e carga manual para camião ou contentor. O preço inclui a desmontagem dos mecanismos e dos acessórios.
Unitário |  |  | Ud | Descrição | Rend. | Preço unitário | Importância
mo018 |  |  | h | Oficial de 1ª serralheiro. | 0.497 | 620.59 | 308.43
mo059 |  |  | h | Ajudante de serralheiro. | 0.497 | 358.84 | 178.34
mo113 |  |  | h | Operário não qualificado construção. | 0.331 | 343.03 | 113.54
|  |  | % | Custos directos complementares | 2 | 600.31 | 12.01
[6 empty] | Total: | 612.32