## Folha 1
DFD040 | Ud | Desmontagem de grade de segurança metálica.
Desmontagem de grade de segurança metálica enrolável de 4 a 6 m² de superfície, com meios manuais e recuperação de material para localização posterior em outro local, sendo a ordem de execução do processo inversa à da sua instalação, sem deteriorar os elementos construtivos aos quais está fixada, e carga manual para camião ou contentor. O preço inclui a desmontagem dos mecanismos e dos acessórios.
Unitário |  |  | Ud | Descrição | Rend. | Preço unitário | Importância
mo018 |  |  | h | Oficial de 1ª serralheiro. | 0.731 | 620.59 | 453.65
mo059 |  |  | h | Ajudante de serralheiro. | 0.731 | 358.84 | 262.31
mo113 |  |  | h | Operário não qualificado construção. | 0.418 | 343.03 | 143.39
|  |  | % | Custos directos complementares | 2 | 859.35 | 17.19
[6 empty] | Total: | 876.54