## Folha 1
DFP010 | m² |  | Demolição de parede de fachada de painéis pré-fabricados de betão.
Demolição de parede de fachada formada por painéis pré-fabricados de betão até 20 cm de espessura, colocados em posição vertical, com meios mecânicos, sem deteriorar os elementos construtivos aos quais estão fixados, e carga mecânica para camião ou contentor.
Unitário |  | Ud |  | Descrição | Rend. | Preço unitário | Importância
mq05mai030 |  | h |  | Martelo pneumático. | 0.298 | 542.61 | 161.7
mq05pdm110 |  | h |  | Compressor portátil diesel média pressão 10 m³/min. | 0.149 | 920.32 | 137.13
mq01pan010a |  | h |  | Pá carregadora sobre pneus de 120 kW/1,9 m³. | 0.002 | 5350.35 | 10.7
mq07gte010f |  | h |  | Autogrua de braço telescópico com uma capacidade de elevação de 60 t e 58 m de altura máxima de trabalho. | 0.059 | 15028.3 | 886.67
mq08sol010 |  | h |  | Equipamento de oxicorte, com acetileno como combustível e oxigénio como comburente. | 0.06 | 980.17 | 58.81
mo019 |  | h |  | Oficial de 1ª soldador. | 0.085 | 620.59 | 52.75
mo112 |  | h |  | Operário especializado construção. | 0.169 | 349.18 | 59.01
mo113 |  | h |  | Operário não qualificado construção. | 0.423 | 343.03 | 145.1
|  | % |  | Custos directos complementares | 2 | 1511.87 | 30.24
[6 empty] | Total: | 1542.11