## Folha 1
DFV020 | m² |  | Desmontagem de vidro impresso.
Desmontagem de vido impresso sem armar de 4 mm de espessura, fixo à caixilharia, com meios manuais, e carga manual do material desmontado para camião ou contentor.
Unitário |  | Ud |  | Descrição | Rend. | Preço unitário | Importância
mo054 |  | h |  | Oficial de 1ª vidraceiro. | 0.135 | 397.25 | 53.63
mo108 |  | h |  | Ajudante de vidraceiro. | 0.135 | 261.27 | 35.27
|  | % |  | Meios auxiliares | 2 | 88.9 | 1.78
|  | % |  | Custos indirectos | 3 | 90.68 | 2.72
[6 empty] | Total: | 93.4