## Folha 1
DIS013 | m | Demolição de sumidouro longitudinal.
Demolição de sumidouro longitudinal de alvenaria, com martelo pneumático, e carga manual para camião ou contentor.
Unitário |  |  | Ud | Descrição | Rend. | Preço unitário | Importância
mq05mai030 |  |  | h | Martelo pneumático. | 0.286 | 408.36 | 116.79
mq05pdm110 |  |  | h | Compressor portátil diesel média pressão 10 m³/min. | 0.143 | 692.61 | 99.04
mo112 |  |  | h | Operário especializado construção. | 0.369 | 294.82 | 108.79
mo113 |  |  | h | Operário não qualificado construção. | 0.222 | 288.83 | 64.12
|  |  | % | Custos directos complementares | 2 | 388.74 | 7.77
[6 empty] | Total: | 396.51