## Folha 1
DIS013 | m | Demolição de sumidouro longitudinal.
Demolição de sumidouro longitudinal de polipropileno ou PVC, com martelo pneumático, e carga manual para camião ou contentor.
Unitário |  |  | Ud | Descrição | Rend. | Preço unitário | Importância
mq05mai030 |  |  | h | Martelo pneumático. | 0.2 | 408.36 | 81.67
mq05pdm110 |  |  | h | Compressor portátil diesel média pressão 10 m³/min. | 0.1 | 692.61 | 69.26
mo112 |  |  | h | Operário especializado construção. | 0.259 | 294.82 | 76.36
mo113 |  |  | h | Operário não qualificado construção. | 0.155 | 288.83 | 44.77
|  |  | % | Custos directos complementares | 2 | 272.06 | 5.44
[6 empty] | Total: | 277.5