## Folha 1
DPD010 | m | Remoção de guarda metálica em escadas.
Remoção com meios manuais e equipamento de oxicorte, de guarda metálica em forma recta, de 100 cm de altura, localizada em escada e fixada, sem deteriorar os elementos construtivos aos quais está fixada, e carga manual para camião ou contentor. O preço inclui o desmontagem dos acessórios e dos elementos de fixação.
Unitário |  | Ud | Descrição | Rend. | Preço unitário | Importância
mq08sol010 |  | h | Equipamento de oxicorte, com acetileno como combustível e oxigénio como comburente. | 0.13 | 2170.8 | 282.2
mo019 |  | h | Oficial de 1ª soldador. | 0.182 | 1042.42 | 189.72
mo113 |  | h | Operário não qualificado construção. | 0.364 | 581.64 | 211.72
|  | % | Custos directos complementares | 2 | 683.64 | 13.67
[5 empty] | Total: | 697.31