## Folha 1
DPN010 | m² |  | Remoção de painel ou manta isolante, em parede divisória.
Remoção do painel ou manta de isolante, em parede divisória de 2 ou mais panos, com um dos panos previamente demolido, com meios manuais, e carga manual de entulho para camião ou contentor.
Unitário | Ud | Descrição |  | Rend. | Preço unitário | Importância
mo111 | h | Operário não qualificado construção. |  | 0.04 | 232.32 | 9.29
| % | Meios auxiliares |  | 2 | 9.29 | 0.19
| % | Custos indirectos |  | 3 | 9.48 | 0.28
[5 empty] | Total: | 9.76