## Folha 1
DPR030 |  | m² |  | Demolição de forro de pilares.
Demolição de forro de pilares de betão armado, metálicos, de pedra ou madeira, constituída por alvenaria de tijolo cerâmico e revestimentos, com meios manuais, e carga manual de entulho para camião ou contentor.
Unitário | Ud |  | Descrição |  | Rend. | Preço unitário | Importância
mo111 | h |  | Operário não qualificado construção. |  | 0.171 | 232.32 | 39.73
| % |  | Meios auxiliares |  | 2 | 39.73 | 0.79
| % |  | Custos indirectos |  | 3 | 40.52 | 1.22
[6 empty] | Total: | 41.74