## Folha 1
DPT010 | m² | Demolição de parede divisória interior de alvenaria face à vista.
Demolição de parede divisória interior de alvenaria de face à vista, formada por bloco de betão de 30 cm de espessura, com martelo pneumático, sem afectar a estabilidade dos elementos constructivos contiguos, deixando esperas para facilitar posteriormente o travamento com a nova alvenaria, e carga manual para camião ou contentor. O preço inclui a desmontagem prévia das folhas da caixilharia.
Unitário |  |  | Ud | Descrição | Rend. | Preço unitário | Importância
mq05mai030 |  |  | h | Martelo pneumático. | 0.158 | 542.61 | 85.73
mq05pdm110 |  |  | h | Compressor portátil diesel média pressão 10 m³/min. | 0.158 | 920.32 | 145.41
mo112 |  |  | h | Operário especializado construção. | 0.278 | 349.18 | 97.07
mo113 |  |  | h | Operário não qualificado construção. | 0.291 | 343.03 | 99.82
|  |  | % | Custos directos complementares | 2 | 428.03 | 8.56
[6 empty] | Total: | 436.59