## Folha 1
DPT011 | m² | Realização de abertura em parede divisória interior de alvenaria face à vista.
Realização de abertura para posterior colocação da caixilharia, em parede divisória interior de alvenaria de face à vista, formada por tijolo maciço de 11/12 cm de espessura, com martelo pneumático, sem afectar a estabilidade da parede divisória ou dos elementos construtivos contíguos, e carga manual para camião ou contentor. O preço inclui o corte prévio do contorno da abertura, mas não inclui o montagem e desmontagem do escoramento do vão nem a colocação de lintéis.
Unitário |  |  | Ud | Descrição | Rend. | Preço unitário | Importância
mq05mai030 |  |  | h | Martelo pneumático. | 0.116 | 542.61 | 62.94
mq05pdm110 |  |  | h | Compressor portátil diesel média pressão 10 m³/min. | 0.116 | 920.32 | 106.76
mo112 |  |  | h | Operário especializado construção. | 0.163 | 349.18 | 56.92
mo113 |  |  | h | Operário não qualificado construção. | 0.282 | 343.03 | 96.73
|  |  | % | Custos directos complementares | 2 | 323.35 | 6.47
[6 empty] | Total: | 329.82