## Folha 1
DPT011 | m² | Realização de abertura em parede divisória interior de alvenaria face à vista.
Realização de abertura para posterior colocação da caixilharia, em parede divisória interior de alvenaria de face à vista, formada por bloco de betão de 30 cm de espessura, com martelo pneumático, sem afectar a estabilidade da parede divisória ou dos elementos construtivos contíguos, e carga manual para camião ou contentor. O preço inclui o corte prévio do contorno da abertura, mas não inclui o montagem e desmontagem do escoramento do vão nem a colocação de lintéis.
Unitário |  |  | Ud | Descrição | Rend. | Preço unitário | Importância
mq05mai030 |  |  | h | Martelo pneumático. | 0.173 | 542.61 | 93.87
mq05pdm110 |  |  | h | Compressor portátil diesel média pressão 10 m³/min. | 0.173 | 920.32 | 159.22
mo112 |  |  | h | Operário especializado construção. | 0.245 | 349.18 | 85.55
mo113 |  |  | h | Operário não qualificado construção. | 0.256 | 343.03 | 87.82
|  |  | % | Custos directos complementares | 2 | 426.46 | 8.53
[6 empty] | Total: | 434.99