## Folha 1
DPT020 | m² | Demolição de parede divisória interior de alvenaria revestida.
Demolição de parede divisória interior de alvenaria revestida, formada por tijolo perfurado de 11/12 cm de espessura, com martelo pneumático, sem afectar a estabilidade dos elementos constructivos contiguos, e carga manual para camião ou contentor. O preço inclui a desmontagem prévia das folhas da caixilharia.
Unitário |  |  | Ud | Descrição | Rend. | Preço unitário | Importância
mq05mai030 |  |  | h | Martelo pneumático. | 0.11 | 542.61 | 59.69
mq05pdm110 |  |  | h | Compressor portátil diesel média pressão 10 m³/min. | 0.11 | 920.32 | 101.24
mo112 |  |  | h | Operário especializado construção. | 0.156 | 349.18 | 54.47
mo113 |  |  | h | Operário não qualificado construção. | 0.191 | 343.03 | 65.52
|  |  | % | Custos directos complementares | 2 | 280.92 | 5.62
[6 empty] | Total: | 286.54