## Folha 1
DPT021 | m² | Realização de aberturas em parede divisória interior de alvenaria revestida.
Realização de abertura de passagem, de carácter provisório, em parede divisória interior de alvenaria revestida, formada por tijolo perfurado de 11/12 cm de espessura, com martelo pneumático, sem afectar a estabilidade da parede divisória ou dos elementos construtivos contíguos, deixando esperas para facilitar posteriormente o travamento com a nova alvenaria, e carga manual para camião ou contentor. O preço inclui a desmontagem prévia dos aros e das folhas da caixilharia, dos acessórios e dos mecanismos eléctricos existentes, para a sua posterior reposição, mas não inclui o montagem e desmontagem do escoramento do vão nem a colocação de lintéis.
Unitário |  |  | Ud | Descrição | Rend. | Preço unitário | Importância
mq05mai030 |  |  | h | Martelo pneumático. | 0.121 | 542.61 | 65.66
mq05pdm110 |  |  | h | Compressor portátil diesel média pressão 10 m³/min. | 0.121 | 920.32 | 111.36
mo112 |  |  | h | Operário especializado construção. | 0.223 | 349.18 | 77.87
mo113 |  |  | h | Operário não qualificado construção. | 0.274 | 343.03 | 93.99
|  |  | % | Custos directos complementares | 2 | 348.88 | 6.98
[6 empty] | Total: | 355.86