## Folha 1
DPW010 | m² |  | Demolição de revestimento de placas de gesso laminado.
Demolição de revestimento interior directo de uma placa de gesso laminado, aparafusado a perfis metálicos, com meios manuais, e carga manual de entulho para camião ou contentor.
Unitário |  | Ud |  | Descrição | Rend. | Preço unitário | Importância
mo111 |  | h |  | Operário não qualificado construção. | 0.32 | 232.32 | 74.34
|  | % |  | Meios auxiliares | 2 | 74.34 | 1.49
|  | % |  | Custos indirectos | 3 | 75.83 | 2.27
[6 empty] | Total: | 78.1