## Folha 1
DPW010 | m² |  | Demolição de revestimento de placas de gesso laminado.
Demolição de revestimento interior autoportante de uma placa de gesso laminado, livre, com canais e montantes, com meios manuais, e carga manual de entulho para camião ou contentor.
Unitário |  | Ud | Descrição | Rend. | Preço unitário | Importância
mo111 |  | h | Operário não qualificado construção. | 0.335 | 232.32 | 77.83
|  | % | Meios auxiliares | 2 | 77.83 | 1.56
|  | % | Custos indirectos | 3 | 79.39 | 2.38
[5 empty] | Total: | 81.77