## Folha 1
DPW011 |  | m² |  | Realização de abertura em revestimento de placas de gesso laminado.
Realização de abertura em revestimento interior directo de uma placa de gesso laminado, encostado a paramento vertical interior com massa de aderência, com meios manuais, e carga manual de entulho para camião ou contentor.
Unitário | Ud |  | Descrição |  | Rend. | Preço unitário | Importância
mo111 | h |  | Operário não qualificado construção. |  | 0.437 | 232.32 | 101.52
| % |  | Meios auxiliares |  | 2 | 101.52 | 2.03
| % |  | Custos indirectos |  | 3 | 103.55 | 3.11
[6 empty] | Total: | 106.66