## Folha 1
DPW011 |  | m² |  | Realização de abertura em revestimento de placas de gesso laminado.
Realização de abertura em revestimento interior autoportante de uma placa de gesso laminado, contraventado a paramento vertical interior com mestras 60/27, com meios manuais, e carga manual de entulho para camião ou contentor.
Unitário | Ud |  | Descrição |  | Rend. | Preço unitário | Importância
mo111 | h |  | Operário não qualificado construção. |  | 0.503 | 232.32 | 116.86
| % |  | Meios auxiliares |  | 2 | 116.86 | 2.34
| % |  | Custos indirectos |  | 3 | 119.2 | 3.58
[6 empty] | Total: | 122.78