## Folha 1
DPW011 |  | m² |  | Realização de abertura em revestimento de placas de gesso laminado.
Realização de abertura em revestimento interior autoportante de duas placas de gesso laminado, contraventado a paramento vertical interior com mestras 60/27, com meios manuais, e carga manual de entulho para camião ou contentor.
Unitário | Ud |  | Descrição |  | Rend. | Preço unitário | Importância
mo111 | h |  | Operário não qualificado construção. |  | 0.588 | 232.32 | 136.6
| % |  | Meios auxiliares |  | 2 | 136.6 | 2.73
| % |  | Custos indirectos |  | 3 | 139.33 | 4.18
[6 empty] | Total: | 143.51