## Folha 1
DQF030 | m² | Desmontagem de painel de madeira em cobertura inclinada.
Desmontagem de painel de madeira, localizado a menos de 20 m de altura, em cobertura inclinada de duas águas com uma pendente média de 30%, com meios manuais, e carga manual para camião ou contentor. O preço inclui o desmontagem dos elementos de fixação.
Unitário |  |  | Ud | Descrição | Rend. | Preço unitário | Importância
mo113 |  |  | h | Operário não qualificado construção. | 0.247 | 596.7 | 147.38
|  |  | % | Custos directos complementares | 2 | 147.38 | 2.95
[6 empty] | Total: | 150.33