## Folha 1
DQP011 | m² | Demolição de pavimento de tijoleira tradicional em cobertura plana.
Demolição de pavimento de tijoleira tradicional em cobertura plana, com meios manuais, sem afectar a estabilidade dos elementos constructivos contiguos, e carga manual para camião ou contentor. O preço inclui a picagem do material de fixação.
Unitário |  |  | Ud | Descrição | Rend. | Preço unitário | Importância
mo113 |  |  | h | Operário não qualificado construção. | 0.41 | 343.03 | 140.64
|  |  | % | Custos directos complementares | 2 | 140.64 | 2.81
[6 empty] | Total: | 143.45