## Folha 1
DQT010 | m² |  | Demolição de estrutura metálica leve autoportante de cobertura inclinada.
Demolição de estrutura metálica leve autoportante de cobertura inclinada de duas águas, com equipamento de oxicorte, sem afectar a estabilidade dos elementos construtivos sobre os quais se apoia, e carga manual para camião ou contentor.
Unitário |  | Ud |  | Descrição | Rend. | Preço unitário | Importância
mq08sol010 |  | h |  | Equipamento de oxicorte, com acetileno como combustível e oxigénio como comburente. | 0.25 | 2170.8 | 542.7
mo019 |  | h |  | Oficial de 1ª soldador. | 0.348 | 1042.42 | 362.76
mo113 |  | h |  | Operário não qualificado construção. | 1.74 | 581.64 | 1012.05
|  | % |  | Custos directos complementares | 2 | 1917.51 | 38.35
[6 empty] | Total: | 1955.86