## Folha 1
DQT010 | m² |  | Demolição de estrutura metálica leve autoportante de cobertura inclinada.
Demolição de estrutura metálica leve autoportante de cobertura inclinada de três águas, com equipamento de oxicorte, sem afectar a estabilidade dos elementos construtivos sobre os quais se apoia, e carga manual para camião ou contentor.
Unitário |  | Ud |  | Descrição | Rend. | Preço unitário | Importância
mq08sol010 |  | h |  | Equipamento de oxicorte, com acetileno como combustível e oxigénio como comburente. | 0.263 | 980.17 | 257.78
mo019 |  | h |  | Oficial de 1ª soldador. | 0.367 | 620.59 | 227.76
mo113 |  | h |  | Operário não qualificado construção. | 1.835 | 343.03 | 629.46
|  | % |  | Custos directos complementares | 2 | 1115 | 22.3
[6 empty] | Total: | 1137.3