## Folha 1
DQT010 | m² |  | Demolição de estrutura metálica leve autoportante de cobertura inclinada.
Demolição de estrutura metálica leve autoportante de cobertura inclinada cruzamento de duas águas, com equipamento de oxicorte, sem afectar a estabilidade dos elementos construtivos sobre os quais se apoia, e carga manual para camião ou contentor.
Unitário |  | Ud |  | Descrição | Rend. | Preço unitário | Importância
mq08sol010 |  | h |  | Equipamento de oxicorte, com acetileno como combustível e oxigénio como comburente. | 0.363 | 980.17 | 355.8
mo019 |  | h |  | Oficial de 1ª soldador. | 0.508 | 620.59 | 315.26
mo113 |  | h |  | Operário não qualificado construção. | 2.539 | 343.03 | 870.95
|  | % |  | Custos directos complementares | 2 | 1542.01 | 30.84
[6 empty] | Total: | 1572.85