## Folha 1
DRD010 | m² | Remoção de revestimentos ligeiros.
Remoção de revestimento de madeira colada ou aparafusada em paramentos interiores, com meios manuais, sem deteriorar a superfície suporte, que ficará a descoberto e preparada para o seu revestimento posterior, e carga manual para camião ou contentor.
Unitário |  |  | Ud | Descrição | Rend. | Preço unitário | Importância
mo113 |  |  | h | Operário não qualificado construção. | 0.229 | 343.03 | 78.55
|  |  | % | Custos directos complementares | 2 | 78.55 | 1.57
[6 empty] | Total: | 80.12