## Folha 1
DRD010 | m² | Remoção de revestimentos ligeiros.
Remoção de revestimento de papel em paramentos interiores, com meios manuais, sem deteriorar a superfície suporte, que ficará a descoberto e preparada para o seu revestimento posterior, e carga manual para camião ou contentor.
Unitário |  |  | Ud | Descrição | Rend. | Preço unitário | Importância
mo113 |  |  | h | Operário não qualificado construção. | 0.224 | 343.03 | 76.84
|  |  | % | Custos directos complementares | 2 | 76.84 | 1.54
[6 empty] | Total: | 78.38