## Folha 1
DRF020 | m² | Eliminação de revestimento de gesso.
Eliminação de revestimento de gesso aplicado sobre paramento horizontal de mais de 3 m de altura, com meios manuais, sem deteriorar a superfície suporte, que ficará a descoberto e preparada para o seu revestimento posterior, e carga manual para camião ou contentor.
Unitário |  |  | Ud | Descrição | Rend. | Preço unitário | Importância
mo113 |  |  | h | Operário não qualificado construção. | 1.13 | 343.03 | 387.62
|  |  | % | Custos directos complementares | 2 | 387.62 | 7.75
[6 empty] | Total: | 395.37