## Folha 1
DRS080 | m² |  | Demolição de base de pavimento.
Demolição de base de pavimento de argamassa armada existente no interior do edifício, de até 8 cm de espessura, com martelo pneumático, e carga manual de entulho para camião ou contentor.
Unitário |  | Ud | Descrição | Rend. | Preço unitário | Importância
mq05mai030 |  | h | Martelo pneumático. | 0.233 | 383.39 | 89.33
mq05pdm010a |  | h | Compressor portátil eléctrico 2 m³/min de caudal. | 0.117 | 358.02 | 41.89
mo112 |  | h | Operário especializado construção. | 0.304 | 237.16 | 72.1
mo113 |  | h | Operário não qualificado construção. | 0.494 | 232.34 | 114.78
|  | % | Meios auxiliares | 2 | 318.1 | 6.36
|  | % | Custos indirectos | 3 | 324.46 | 9.73
[5 empty] | Total: | 334.19