## Folha 1
DRS080 | m² |  |  | Demolição de base de pavimento.
Demolição de base de pavimento de argamassa autonivelante armada existente no interior do edifício, de até 8 cm de espessura, com martelo pneumático, e carga manual de entulho para camião ou contentor.
Unitário |  | Ud | Descrição |  | Rend. | Preço unitário | Importância
mq05mai030 |  | h | Martelo pneumático. |  | 0.238 | 383.39 | 91.25
mq05pdm010a |  | h | Compressor portátil eléctrico 2 m³/min de caudal. |  | 0.119 | 358.02 | 42.6
mo112 |  | h | Operário especializado construção. |  | 0.31 | 237.16 | 73.52
mo113 |  | h | Operário não qualificado construção. |  | 0.504 | 232.34 | 117.1
|  | % | Meios auxiliares |  | 2 | 324.47 | 6.49
|  | % | Custos indirectos |  | 3 | 330.96 | 9.93
[6 empty] | Total: | 340.89