## Folha 1
DRS080 | m² | Demolição de base de pavimento.
Demolição de base de pavimento de soleira seca existente no interior do edifício, com martelo pneumático, e carga manual de entulho para camião ou contentor.
Unitário |  |  | Ud | Descrição | Rend. | Preço unitário | Importância
mq05mai030 |  |  | h | Martelo pneumático. | 0.095 | 383.39 | 36.42
mq05pdm010a |  |  | h | Compressor portátil eléctrico 2 m³/min de caudal. | 0.048 | 358.02 | 17.18
mo112 |  |  | h | Operário especializado construção. | 0.124 | 237.16 | 29.41
mo113 |  |  | h | Operário não qualificado construção. | 0.202 | 232.34 | 46.93
|  |  | % | Meios auxiliares | 2 | 129.94 | 2.6
|  |  | % | Custos indirectos | 3 | 132.54 | 3.98
[6 empty] | Total: | 136.52