## Folha 1
DUA040 | m | Demolição de câmara de inspecção.
Demolição de câmara de inspecção alvenaria, de 80 cm de diâmetro, com martelo pneumático, e carga manual de entulho para camião ou contentor.
Unitário |  |  | Ud | Descrição | Rend. | Preço unitário | Importância
mq05mai030 |  |  | h | Martelo pneumático. | 0.915 | 529.94 | 484.9
mq05pdm110 |  |  | h | Compressor portátil diesel média pressão 10 m³/min. | 0.458 | 898.82 | 411.66
mo110 |  |  | h | Operário especializado construção. | 1.077 | 237.14 | 255.4
mo111 |  |  | h | Operário não qualificado construção. | 1.158 | 232.32 | 269.03
|  |  | % | Meios auxiliares | 2 | 1420.99 | 28.42
|  |  | % | Custos indirectos | 3 | 1449.41 | 43.48
[6 empty] | Total: | 1492.89