## Folha 1
DUX010 | m² | Demolição de pavimento exterior em paralelepípedos.
Demolição de pavimento exterior em paralelepípedos e camada de areia, com martelo pneumático, e carga manual de entulho para camião ou contentor.
Unitário |  |  | Ud | Descrição | Rend. | Preço unitário | Importância
mq05mai030 |  |  | h | Martelo pneumático. | 0.244 | 529.94 | 129.31
mq05pdm010a |  |  | h | Compressor portátil eléctrico 2 m³/min de caudal. | 0.122 | 494.87 | 60.37
mo110 |  |  | h | Operário especializado construção. | 0.151 | 237.14 | 35.81
mo111 |  |  | h | Operário não qualificado construção. | 0.283 | 232.32 | 65.75
|  |  | % | Meios auxiliares | 2 | 291.24 | 5.82
|  |  | % | Custos indirectos | 3 | 297.06 | 8.91
[6 empty] | Total: | 305.97