## Folha 1
DUX020 | m² |  | Demolição de pavimento exterior de betão.
Demolição de pavimento exterior de betão simples, através de retroescavadora com martelo demolidor, e carga mecânica de entulho para camião ou contentor.
Unitário |  | Ud |  | Descrição | Rend. | Preço unitário | Importância
mq01exn050c |  | h |  | Retroescavadora sobre pneus, de 85 kW, com martelo demolidor. | 0.171 | 8442.67 | 1443.7
mq01ret010 |  | h |  | Miniretroescavadora sobre pneus de 15 kW. | 0.057 | 5318.88 | 303.18
mo110 |  | h |  | Operário especializado construção. | 0.202 | 237.14 | 47.9
|  | % |  | Meios auxiliares | 2 | 1794.78 | 35.9
|  | % |  | Custos indirectos | 3 | 1830.68 | 54.92
[6 empty] | Total: | 1885.6