## Folha 1
DUX021 | m² | Demolição de pavimento de betão.
Demolição de pavimento de betão simples de até 15 cm de espessura, com martelo pneumático, e carga manual de entulho para camião ou contentor.
Unitário |  |  | Ud | Descrição | Rend. | Preço unitário | Importância
mq05mai030 |  |  | h | Martelo pneumático. | 0.172 | 529.94 | 91.15
mq05pdm010a |  |  | h | Compressor portátil eléctrico 2 m³/min de caudal. | 0.172 | 494.87 | 85.12
mo110 |  |  | h | Operário especializado construção. | 0.202 | 237.14 | 47.9
mo111 |  |  | h | Operário não qualificado construção. | 0.135 | 232.32 | 31.36
|  |  | % | Meios auxiliares | 2 | 255.53 | 5.11
|  |  | % | Custos indirectos | 3 | 260.64 | 7.82
[6 empty] | Total: | 268.46